## licheeduino_bom
#	References	Value	QTY	Manufacturer	PartNumber	Supplier	SupplierPartNumber
1	C4 C5	30pF	2	YAGEO	CC0603JRNPO9BN300	Digi-Key	311-3357-1-ND
2	C1 C2 C13 C14 C15 C18 C19 C21 C22 C23 C25 C26	0.1uF	12	Samsung Electro-Mechanics	CL10B104KB8NNNL	Digi-Key	1276-CL10B104KB8NNNLCT-ND
3	C8 C9 C10 C11 C12 C16 C17 C20 C24	1uF	9	Samsung Electro-Mechanics	CL10B105KA8NFNC	Digi-Key	1276-1942-1-ND
4	C3 C7	10uF	2	KYOCERA AVX	TAJA106K016SNJ	Digi-Key	478-8875-1-ND
5	C6	47uF	1	Wurth Elektronik	875105344006	Digi-Key	732-6421-1-ND
6	D1	DSS16UTR	1	SMC Diode Solutions	DSS16UTR	Digi-Key	1655-1929-1-ND
7	D2 D3 D4 D5 D6	GRN	5	Wurth Elektronik	150120VS75000	Digi-Key	732-4993-1-ND
8	F1	500mA	1	Eaton - Electronics Division	PTS120615V050	Digi-Key	283-3140-1-ND
9	J1	1050171001	1	Molex	1050171001	Digi-Key	WM11262CT-ND
10	J2	54-00164	1	Tensility International Corp	54-00164	Digi-Key	839-54-00164CT-ND
11	J5	Micro-SD	1	Molex	1051620001	Digi-Key	WM14405CT-ND
12	J7	NPTC061KFXC-RC	1	Sullins Connector Solutions	NPTC061KFXC-RC	Digi-Key	S5598-ND
13	J4 J6	NPTC081KFXC-RC	2	Sullins Connector Solutions	NPTC081KFXC-RC	Digi-Key	S5600-ND
14	J3	NPTC101KFXC-RC	1	Sullins Connector Solutions	NPTC101KFXC-RC	Digi-Key	S5602-ND
15	Q1	BSS308PEH6327XTSA1	1	Infineon Technologies	BSS308PEH6327XTSA1	Digi-Key	BSS308PEH6327XTSA1CT-ND
16	R2 R3 R4 R8	261	4	Stackpole Electronics Inc	RMCF0603FT261R	Digi-Key	RMCF0603FT261RTR-ND
17	R1	604	1	Stackpole Electronics Inc	RMCF0603FT604R	Digi-Key	RMCF0603FT604RCT-ND
18	R17 R18	2.2K	2	Stackpole Electronics Inc	RMCF0603FT2K20	Digi-Key	RMCF0603FT2K20CT-ND‎
19	R28 R29 R30 R31	4.7K	4	Stackpole Electronics Inc	RMCF0603FT4K70	Digi-Key	RMCF0603FT4K70DKR-ND
20	R7 R14 R19 R20 R21 R22 R23 R24	10K	8	Stackpole Electronics Inc	RMCF0603FT10K0	Digi-Key	RMCF0603FT10K0TR-ND
21	R9	17.8K	1	Stackpole Electronics Inc	RMCF0603FG17K8	Digi-Key	RMCF0603FG17K8CT-ND
22	R5 R6 R10 R11 R13 R16 R25 R26 R27	47K	9	Stackpole Electronics Inc	RMCF0603FT47K0	Digi-Key	RMCF0603FT47K0TR-ND
23	R12	105K	1	Stackpole Electronics Inc	RMCF0603FT105K	Digi-Key	RMCF0603FT105KCT-ND
24	R15	147K	1	Stackpole Electronics Inc	RMCF0603FT147K	Digi-Key	RMCF0603FT147KCT-ND
25	SW1	PTS645SL70SMTR92LFS	1	C&K	PTS645SL70SMTR92LFS	Digi-Key	CKN10820CT-ND
26	U3 U4 U5	AP7366-W5-7	3	Diodes Incorporated	AP7366-W5-7	Digi-Key	AP7366-W5-7DICT-ND
27	U7 U8	DMN32D2LDF	2	Diodes Incorporated	DMN32D2LDF-7	Digi-Key	DMN32D2LDF-7DICT-ND
28	U1	F1C200s	1	Allwinner	F1C200s	SuperBuy	F1C200s
29	U2	LM1117-5.0	1	Texas Instruments	LM1117MPX-5.0	Digi-Key	LM1117MPX-5.0CT-ND
30	U6	W25Q128JVSIQ	1	Winbond Electronics	W25Q128JVSIQ	Digi-Key	W25Q128JVSIQ-ND
31	Y1	24MHz	1	ECS Inc.	ECS-240-20-33-TR3	Digi-Key	50-ECS-240-20-33-TR3CT-ND